## Hoja1
Name | Value
eta_ee | 0.98
eta_ge | 0.45
eta_gh | 0.35 | (CHP)
eta_ghf | 0.9 | (furnace)
eta_hc | 0.95
eta_c | 0.99
eta_d | 0.99
E_min_c | 1
E_max_c | 600
E_min_d | 1
E_max_d | 600
SOC_max | 1000
SOC_min | 120
SOC_ini | 0
eta_EL | 0.8
el_min | 30 | ( 30% el_max, Liao et al. 2026 / SOEC )
el_max | 100 | ( nominal capacity )
p_stb | 5.5 | ( 5.5% el_max, Liao et al. 2026 )
ramp_up_el | 45 | ( 45% el_max / h, Hassan et al. 2026 )
ramp_down_el | 45 | ( 45% el_max / h, Hassan et al. 2026 )
h_warmup | 8
alpha_DES | 0.07 | ( 0.07% el_max, Shi et al. 2025 )
eta_com | 0.85 | ( 85% compressor efficiency, Tian et al. 2023 / Shi et al. 2025 )
rho_com | 0.0022 | ( 2.2 kWh/kg at 200 bar, Tian et al. 2024 / Shi et al. 2025 )
eta_F | 0.7 | ( 70% fuel cell efficiency, Hassan et al. 2026 / Shi et al. 2025 )
fc_min | 5 | ( 10% fc_max, Shi et al. 2025 / Hassan et al. 2026 )
fc_max | 50 | ( nominal fuel cell capacity, 50% el_max )
ramp_up_F | 50 | ( 100% fc_max / h, Hassan et al. 2026 )
ramp_down_F | 50 | ( 100% fc_max / h, Hassan et al. 2026 )
eta_H2 | 0.98
SOC_H2_min | 5
SOC_H2_max | 500 | (capacity )
SOC_H2_ini | 5
Chpmax | 250
CBmax | 500
Fmax | 600
COP | 2.5
C_EHP_min | 0.01
C_EHP_max | 500
H_EHP_min | 0.01
H_EHP_max | 500